## Sheet1
Model: |  | 3MP Camera (No TF Card) X 1 * DC 5V 1A power adapter X1 * 1 m power cord X1 * Bracket X 1 * Instructions X1 * Screw bag X1 | 型号: |  | * 300万摄像头(无TF卡) X 1 * DC 5V 1A电源适配器 X1 * 1米电源线 X1 * 支架 X 1 * 说明书 X1 * 螺丝包 X1
Specification parameter |  |  | 规格参数
system | Main Processor | FH8616 | 系统 | 主控芯片处理器 | FH8616
| image sensor | High performance CMOS image sensor |  | 图像传感器 | 高性能CMOS图像传感器
| APP | TUYA |  | APP | TUYA
Video | Effective video pixels | 3MP | 视频 | 有效视频像素 | 3MP
| resolution ratio | Main stream: 2304 × 1296; Sub stream: 640 × 360 |  | 分辨率 | 主码流：2304 × 1296；子码流：640×360
| Lens | 3.6mm |  | 镜头 | 3.6mm
| Image encoding format | H.265 |  | 图像编码格式 | H.265
| Rotation angle | Horizontal: 355 °; Vertical: 90 ° |  | 云台控制 | 旋转角度水平:355°;垂直:90°
| Light control mode | Infrared Night Vision |  | 灯光控制模式 | 红外夜视
| Humanoid tracking | support |  | 人形追踪 | 支持
| Screen flipping | support |  | 画面翻转 | 支持
| Privacy mode | support |  | 隐私模式 | 支持
Audio | Coding standard | G.711A | 音频 | 编码标准 | G.711A
| Two-way voice | support |  | 双向音频 | 支持
| Mitou | support |  | 拾音 | 支持
| loudspeaker | support |  | 喇叭 | 支持
Record management | Record Mode | Manual recording, dynamic detection recording, alarm recording | 录像管理 | 录像方式 | 手动录像、动态检测录像、报警录像
| Video storage | TF Card/Cloud |  | 录像保存 | TF卡/云端
| storage | Cloud storage+TF local recording (maximum support of 128GB) |  | 存储 | 云存储+TF本地录像（最大支持128GB）
| Remote playback | support |  | 远程回放 | 支持
| Image capture | support |  | 抓图功能 | 支持
Network | WIFI | 2.4G | 网络功能 | WIFI | 2.4G
| Connect APP | Bluetooth connection, pairing connection |  | 连接APP | 蓝牙连接，对码连接
| ONVIF | support |  | ONVIF | 支持
extension | Reset key | support | 扩展 | 复位键 | 支持
| lamp panel | Infrared light: 6pcs |  | 灯板 | 6红外
| Power | DC5V |  | 电源 | DC5V
work environment | Suitable place | Places such as homes, shops, supermarkets, factories, etc; | 环境 | 适用场所 | 家庭、店铺、超市、工厂等场所；
| Installation mode | Wall hanging, lifting, and laying flat |  | 安装方式 | 壁挂、吊装、平放
| Working Temperature | -20℃－＋55℃ |  | 工作温度 | -20℃－＋55℃
| Working humidity | 10%－90% |  | 工作湿度 | 10%－90%
AP-B246-W-TG32B
AP-B246-W-TG32B