## Sheet1
Model: |  | *2*2.0MP WIFI Dual-lens PTZ camera (excluding TF Card) X 1 * E27 Standard Power Base X 1 * Instructions X1 * Screw bag X1 | 型号: |  | *2*2.0MP 双目双摄云台摄像头 (不含TF卡) X 1 * E27标准电源底座 X1 * 说明书 X1 * 螺丝包 X1
Specification parameter |  |  | 规格参数
system | Main Processor | Anyka | 系统 | 主控芯片处理器 | Anyka
| image sensor | 1/4.6” CMOS Sensor*2 |  | 图像传感器 | 1/4.6” CMOS Sensor*2
| Operation System | Embedded LINUX operating system |  | 操作系统 | 嵌入式LINUX操作系统
| Video Compression | H.264/H.265 |  | 图像编码格式 | H.264/H.265
| APP | suniseePro |  | APP | suniseePro
Video | High Definition | 2+2MP | 视频 | 有效视频像素 | 2+2MP
| Image resolution | Main code stream: 1920*2160@12fps; Substream: 640*720@12fps |  | 分辨率 | 主码流：1920*2160@15fps；子码流：800x896@15fps
| Wide dynamic range | support |  | 宽动态 | 支持
| Lens | 3.6mm |  | 镜头 | 3.6mm+3.6mm
| Turn video | Flip up and down/flip side to side |  | 视频翻转 | 上下翻转/左右翻转
lighting | Light control mode | Starlight Full Color/Infrared Night Vision/Dual Light Alert | 夜视 | 灯光控制模式 | 星光全彩/红外夜视/双光警戒
| Number of lights | 8 infrared+4 white light |  | 补光灯数量 | 8红外+4白光
PTZ | PTZ control | Rotation Angle level :355°; Vertical :75° | 云台 | 云台控制 | 旋转角度水平:355°;垂直:75°
| Turn PTZ | Flip up and down/flip side to side |  | 云台翻转 | 上下翻转/左右翻转
Audio | Coding standard | G.711 | 音频 | 编码标准 | G.711
| Mitou | support |  | 拾音 | 支持
| Two-way Speech | support |  | 喇叭 | 支持
Record management | Video file size | Hd video ≈9.7G/ day SD video ≈2.4G/ day | 录像管理 | 录像文件大小 | 高清录像≈9.7G/天 标清录像≈2.4G/天
| Record Mode | Manual video recording, dynamic detection video recording, alarm video |  | 录像方式 | 手动录像、动态检测录像、报警录像
| Video storage | TF card/cloud |  | 录像保存 | TF卡/云端
| storage | Cloud Storage +TF Local Video recording (256GB Max) |  | 存储 | 云存储+TF本地录像（最大支持256GB）
| Remote playback | support |  | 远程回放 | 支持
| Image capture | support |  | 抓图功能 | 支持
Network | WIFI | 2.4G WIFI 802.11b/g/n | 网络功能 | 无线网络 | 2.4G WIFI 802.11b/g/n
| Pairing | Bluetooth distribution network, AP hotspot addition, QR code scanning |  | 配网 | 蓝牙配网，AP热点添加,二维码扫描
extension | Reset key | support | 扩展 | 复位键 | 支持
| Human tracking | support |  | 人形跟踪 | 支持
power supply | Power | AC110-220V | 供电 | 电源 | AC110-220V
| power interfac | E27 |  | 电源接口 | E27
work environment | Suitable place | outdoor、Home、shop、School、factory； | 环境 | 适用场所 | 家庭、店铺、超市、工厂等场所；
| Installation mode | lifting |  | 安装方式 | 吊装
| Working Temperature | -10℃－＋55℃ |  | 工作温度 | -10℃－＋55℃
| Working humidity | 10%－90% |  | 工作湿度 | 10%－90%
AP-B317-W-S41
AP-B317-W-S41