## Sheet1
Model: |  | *8MP PTZ camera (without TF card) X 1 * Instruction manual X1 * Screw pack X1 * Power adapter X1 | 型号: |  | *8MP云台摄像头 (不含TF卡) X 1 *说明书 X1 *螺丝包 X1 *电源适配器 X1
Specification parameter |  |  | 规格参数
system | Main Processor | Dual-core 32-bit DSP (NT98566), pure hard compression, watchdog | 系统 | 主控芯片处理器 | 双核32位DSP（NT98566）,纯硬压缩,看门狗
| image sensor | 1/2.7 inch high performance CMOS sensor |  | 图像传感器 | 1/2.7英寸高性能CMOS传感器
| Operation System | Embedded LINUX operating system |  | 操作系统 | 嵌入式LINUX操作系统
| Video Compression | H.265AI |  | 图像编码格式 | H.265AI
| APP | ICSEE (Android and IOS support) |  | APP | 超级看看(支持andriod and IOS)
Video | High Definition | 8MP | 视频 | 有效视频像素 | 8MP
| Image resolution | Main code stream: 3840*2160@12fps; Substream:640*360@12fps |  | 分辨率 | 主码流：3840*2160@12fps；子码流：640*360@12fps
| Minimum illumination | Color: 0.01Lux @(F1.2,AGC ON); 0 Lux with IR; Black and white: 0.001 Lux @ (F1.2,AGC ON),0 Lux with IR |  | 最低照度 | 彩色：0.01Lux @(F1.2,AGC ON); 0 Lux with IR； 黑白：0.001 Lux @ (F1.2,AGC ON),0 Lux with IR
| Lens | 3.6mm |  | 镜头 | 3.6mm
| Turn video | Flip up and down/flip left and right |  | 视频翻转 | 上下翻转/左右翻转
lighting | Light control mode | Starlight full color/intelligent warning/infrared night vision | 夜视 | 灯光控制模式 | 星光全彩/智能警戒/红外夜视
| Number of lights | 8LED |  | 补光灯数量 | 8LED
PTZ | PTZ control | Rotation Angle level :355°; Vertical :90° | 云台 | 云台控制 | 旋转角度水平:355°;垂直:90°
| Turn PTZ | Flip up and down/flip left and right |  | 云台翻转 | 上下翻转/左右翻转
Audio | Coding standard | G.711 | 音频 | 编码标准 | G.711
| Mitou | support |  | 拾音 | 支持
| Two-way Speech | support |  | 喇叭 | 支持
Record management | Video file size | Hd video ≈15 G/ day SD video ≈2.4 G/ day | 录像管理 | 录像文件大小 | 高清录像≈15 G/天 标清录像≈2.4G/天
| Record Mode | Manual video recording, dynamic detection video recording, alarm video |  | 录像方式 | 手动录像、动态检测录像、报警录像
| Video storage | TF card/cloud |  | 录像保存 | TF卡/云端
| storage | Cloud Storage +TF Local Video recording (128GB Max) |  | 存储 | 云存储+TF本地录像（最大支持128GB）
| Remote playback | support |  | 远程回放 | 支持
| Image capture | support |  | 抓图功能 | 支持
Network | WIFI | 2.4G WIFI 802.11b/g/n | 网络功能 | 无线网络 | 2.4G WIFI 802.11b/g/n
| Pairing | AP hotspot addition, QR code scanning, wired addition |  | 配网 | AP热点添加,二维码扫描，有线添加
extension | Reset key | support | 扩展 | 复位键 | 支持
| Human tracking | support |  | 人形跟踪 | 支持
| Power | DC 12V |  | 电源 | DC 12V
work environment | Suitable place | outdoor、Home、shop、School、factory； | 环境 | 适用场所 | 家庭、店铺、超市、工厂等场所；
| Installation mode | Wall hanging |  | 安装方式 | 壁挂
| Working Temperature | -20℃－＋55℃ |  | 工作温度 | -20℃－＋55℃
| Working humidity | 10%－90% |  | 工作湿度 | 10%－90%
AP-C05-W-X81B
AP-C05-W-X81B