## Sheet1
|  | *2MP*2 4G低功耗双目AOV球机 X 1 *说明书 X1 *螺丝包 X1 *8W 太阳能板 X2 |  |  | *2MP*2 4G Low-Power Dual-Lens AOV Dome Camera X 1 *Instruction manual X1 *Screw package X1 *8W solar panel X2
功能特点 |  | 1.支持人形自动跟踪，移动侦测； 2.支持 4G 网络，24 小时全时录制 ； 3.可搭配太阳能电池板配合使用； | Features |  | 1.Supports human-shaped automatic tracking and motion detection. 2.Supports 4G network, 24-hour continuous recording. 3.Can be used in conjunction with solar panels.
规格参数 |  |  | Specification parameters
系统 | 主控芯片处理器 | 2MP*2 | system | master control | 2MP*2
| 图像传感器 | 1/3.2’CMOS Sensor |  | image sensor | 1/3.2’CMOS Sensor
| APP | 睿博士/ HiEasy |  | APP | 睿博士/ HiEasy
图像 | 图像编码格式 | H.265+ | image | Image encoding format | H.265+
| 图像输出 | 主码流:1920×1080； |  | Image output | Main stream: 1920×1080；
| 低照度 | 白天模式 1Lux,夜视模式 0.01Lux |  | Low illumination | Day mode 1 Lux, night vision mode 0.01 Lux
| 镜头 | 4mm*2 |  | camera lens | 4mm*2
| 光学变焦 | 6倍 |  | Optical zoom | 6 times
功能 | 录像保存 | 云存储/TF 卡（最大支持 256GB） |  | Save video | Cloud storage/TF card (supports up to 256GB)
| 降噪 | 支持 | function | noise reduction | Support
| 日夜模式 | 红外夜视/智能夜视/全彩夜视 |  | Day night mode | Infrared Night Vision / Smart Night Vision / Full-Color Night Vision
| 人形检测 | 支持 |  | Humanoid detection | Support
| 音频处理 | G.711U |  | Audio processing | G.711U
其它 | 网络 | 4G | Others | Internet | 4G
| 4G协议 | LTE-FDD：B2/B4/B5/B7/B12/B13/B25/B26/B38/B40/B41/B66 |  | 4G Protocol | LTE-FDD：B2/B4/B5/B7/B12/B13/B25/B26/B38/B40/B41/B66
| 供电 | 5V电池供电，太阳能充电；支持充电器供电 |  | Power supply | Powered by a 3.7V battery and solar charging; supports charger power supply
| 电池容量 | 21700mAh |  | Battery capacity | 21700mAh
| 供电方式 | Typc/8w太阳能板 |  | Power supply mode | Typc/8w Solar Panel
环境 | 适用场所 | 家庭、店铺、超市、工厂等场所； | environment | Applicable places | Places such as homes, shops, supermarkets, factories, etc;
| 安装方式 | 吊装 |  | Installation method | Hoisting
| 防护等级 | IP66 |  | Protection Level | IP66
| 工作电流 | 420mA±10mA |  | Operating current | 420mA ±10mA
| 工作环境 | -20℃至55℃ |  | Working humidity | -20℃－＋55℃
AP-HD301GB-6X-AM
AP-HD301GB-6X-AM