## Sheet1
Model: |  | *4MP battery binocular camera (TF card not included) X 1 * Instruction manual X1 * Screw pack X1 * Bracket X1 * 1 m power cord X1 | 型号: |  | *4MP电池双目摄像头 (不含TF卡) X 1 *说明书 X1 *螺丝包 X1 *支架 X1 * 1米电源线 X1
Specification parameter |  |  | 规格参数
system | Main Processor | Dual-core 32-bit DSP (XM650V200), pure hard compression, watchdog | 系统 | 主控芯片处理器 | 双核 32 位 DSP（XM650V200）,纯硬压缩,看门狗
| image sensor | Two 1/3 "low illumination CMOS sensors |  | 图像传感器 | 2 个 1/3 英寸低照度 CMOS 传感器
| Operation System | Embedded LINUX operating system |  | 操作系统 | 嵌入式LINUX操作系统
| Video Compression | H.265AI |  | 图像编码格式 | H.265AI
| APP | ICSEE (Android and IOS support) |  | APP | 超级看看(支持andriod and IOS)
Video | High Definition | 2+2MP | 视频 | 有效视频像素 | 2+2MP
| Image resolution | Main stream: 2560*1440@12fps; Substream: 800*448@12fps |  | 分辨率 | 主码流：2560*1440@12fps；子码流：800*448@12fps
| Minimum illumination | Color: 0.01Lux @(F1.2,AGC ON); 0 Lux with IR; Black and white: 0.001 Lux @ (F1.2,AGC ON),0 Lux with IR |  | 最低照度 | 彩色：0.01Lux @(F1.2,AGC ON); 0 Lux with IR； 黑白：0.001 Lux @ (F1.2,AGC ON),0 Lux with IR
| Lens | 3.6+3.6mm |  | 镜头 | 3.6+3.6mm
| Turn video | Flip up and down/flip left and right |  | 视频翻转 | 上下翻转/左右翻转
lighting | Light control mode | Night vision Infrared/Night vision Full color | 夜视 | 灯光控制模式 | 夜视红外/夜视全彩
| Number of lights | Gun machine: 4 lamp double core, ball machine: 6 lamp double core |  | 补光灯数量 | 枪机：4灯双芯，球机：6灯双芯
PTZ | PTZ control | Rotation Angle level :300°; Vertical :90° | 云台 | 云台控制 | 旋转角度水平:300°;垂直:90°
| Turn PTZ | Flip up and down/flip left and right |  | 云台翻转 | 上下翻转/左右翻转
Audio | Coding standard | G.711A | 音频 | 编码标准 | G.711A
| Mitou | support |  | 拾音 | 支持
| Two-way Speech | support |  | 喇叭 | 支持
Record management | Record Mode | Manual video recording, dynamic detection video, alarm video | 录像管理 | 录像方式 | 手动录像、动态检测录像、报警录像
| Video storage | TF card/Cloud |  | 录像保存 | TF卡/云端
| storage | Cloud storage +TF local recording (128GB Max) |  | 存储 | 云存储+TF本地录像（最大支持128GB）
| Remote playback | support |  | 远程回放 | 支持
| Image capture | support |  | 抓图功能 | 支持
Network | frequency band | LTE FDD B1/B3/B5/B8/B34/B38/B39/B40/B41 | 网络功能 | 频段 | LTE FDD B1/B3/B5/B8/B34/B38/B39/B40/B41
| Connect APP | Scan connection |  | 连接APP | 扫码连接
extension | Reset key | support | 扩展 | 复位键 | 支持
| solar panel | 3W |  | 太阳能板 | 3W
| battery | 9000MHA |  | 电池 | 9000MAH
| Power | DC 5V |  | 电源 | DC 5V
work environment | Suitable place | outdoor、Home、shop、School、factory； | 环境 | 适用场所 | 家庭、店铺、超市、工厂等场所；
| Installation mode | Wall hanging, lifting |  | 安装方式 | 壁挂、吊装
| Working Temperature | 0℃－＋55℃ |  | 工作温度 | 0℃－＋55℃
| Working humidity | 10%－90% |  | 工作湿度 | 10%－90%
AP-Q014B5-4GL-X41-B-SA
AP-Q014B5-4GL-X41-B-SA