## Sheet1
Model: |  | *2+2MP low-power black light camera (excluding TF card) X 1 *Solar panel x1 *Instruction manual X1 *Screw package X1 | 型号: |  | *2+2MP 微功耗黑光摄像头 (不含TF卡) X 1 *太阳能板 x1 *说明书 X1 *螺丝包 X1
Specification parameter |  |  | 规格参数
system | Main Processor | Dual-core 32-bit DSP (RV1106G2), pure hard compression, watchdog | 系统 | 主控芯片处理器 | 双核32位DSP（RV1106G2）,纯硬压缩,看门狗
| image sensor | Two 1/2.9 "low illumination CMOS sensors |  | 图像传感器 | 2个1/2.9英寸低照度CMOS传感器
| APP | ICSEE (Android and IOS support) |  | APP | 超级看看(支持andriod and IOS)
Video | High Definition | 2+2MP | 视频 | 有效视频像素 | 2+2MP
| Image resolution | Main stream: 1920*2160@12fps; Substream: 800*896@12fps |  | 分辨率 | 主码流：1920*2160@12fps；子码流：800*896@12fps
| Minimum illumination | Color: 0.01Lux @(F1.2,AGC ON); 0 Lux with IR; Black and white: 0.001 Lux @ (F1.2,AGC ON),0 Lux with IR |  | 最低照度 | 彩色：0.01Lux @(F1.2,AGC ON); 0 Lux with IR； 黑白：0.001 Lux @ (F1.2,AGC ON),0 Lux with IR
| Lens | 3.6mm+3.6mm |  | 镜头 | 3.6mm+3.6mm
| Humanoid tracking | support |  | 人形追踪 | 支持
| Gun-ball linkage | support |  | 枪球联动 | 支持
| Turn video | Flip up and down/flip left and right |  | 视频翻转 | 上下翻转/左右翻转
| Video Compression | H.265AI |  | 图像编码格式 | H.265AI
| Light control mode | Black light full-color (night fill light adjustable) |  | 灯光控制模式 | 黑光全彩（夜晚补光可调）
PTZ | PTZ control | Rotation Angle level :340°; Vertical :90° | 云台 | 云台控制 | 旋转角度水平:340°;垂直:90°
| Turn PTZ | Flip up and down/flip left and right |  | 云台翻转 | 上下翻转/左右翻转
Audio | Coding standard | G.711A | 音频 | 编码标准 | G.711A
| Two-way voice | support |  | 双向音频 | 支持
| Mitou | support |  | 拾音 | 支持
| loudspeaker | support |  | 喇叭 | 支持
Record management | Record Mode | Support 1-second 1-frame recording (AOV state)+full frame rate recording (wake-up state) | 录像管理 | 录像方式 | 支持1秒1帧录像（AOV状态）+全帧率录像（唤醒状态）
| Video storage | TF card/cloud |  | 录像保存 | TF卡/云端
| storage | Cloud Storage +TF Local Video recording (256GB Max) |  | 存储 | 云存储+TF本地录像（最大支持256GB）
| Remote playback | support |  | 远程回放 | 支持
| Image capture | support |  | 抓图功能 | 支持
Network | 4G | LTE FDD B1/B3/B5/B8 LTE TDD B34/B38/B39/B40/B41 | 网络功能 | 4G频段 | LTE FDD B1/B3/B5/B8 LTE TDD B34/B38/B39/B40/B41
| Connect APP | QR code connection |  | 连接APP | 二维码连接
extension | Reset key | support | 扩展 | 复位键 | 支持
| Power | DC 5V |  | 电源 | DC 5V
| Solar panels | 8W |  | 太阳能板 | 8W
| Battery | 9000mah |  | 电池 | 9000mah
| LED | Gun mechanism: 10 white lights, ball mechanism: 6 white lights |  | LED | 枪机：10灯白光，球机：6灯白光
work environment | Suitable place | Outdoor open spaces | 环境 | 适用场所 | 室外空旷场所
| Installation mode | Wall hanging |  | 安装方式 | 壁挂
| Working Temperature | -10℃－＋45℃ |  | 工作温度 | -10℃－＋45℃
| Working humidity | 10%－90% |  | 工作湿度 | 10%－90%
AP-Q022-4GW-X42-B-SAE
AP-Q022-4GW-X42-B-SAE